## Arkusz1
Grupa: |  | 3 |  | Plan obróbki - programowanie maszyn CNC | [9 empty] | Wzór karty obowiązuje od:
Imię i nazwisko: |  | Aleksander Łyskawa | [11 empty] | 1.01.2024r
Nr indeksu: |  | 275462
Materiał: |  | Stal narzędziowa EN 1.2343 - ISO P
Nr zabiegu | Nazwa zabiegu | Nr narzędzia w magazynie | Nazwa narzędzia z biblioteki | Katalogowa nazwa narzędzia | Katalogowy nr narzędzia/ nr artykułu | Długość ostrza Lc / maks. głebokość skrawania [mm] | Średnica robocza Dc/D [mm] | Średnica chwytu Ds [mm] | Ilość ostrzy [liczba] | Prędkość skrawania vc [m/min] | Posuw na ostrze fz [mm] | Prędkość obrotowa n [min.-1] | Posuw minutowy f [mm/min] | Uwagi do zabiegu
10 | Planowanie | 1 | Glowica_50 | Głowice frezarskie do płaszczyzn 45° 50/5 mm + SEKT 1204 AFTN UNI | 214908 40/5 + 214315 UNI | 3.5 | 50 | 50 | 5 | 170 | 0.5 | 1080 | 2700 | -
20 | Kontur zewnętrzny - frezownie zgrubne | 2 | Frez_walcowy_20 | Frezy trzpieniowe VHM, TiAlN, ⌀ DC: 20mm | 201650 20 | 38 | 20 | 20 | 2 | 100 | 0.12 | 1592.3567 | 382.1656 | -
30 | Kontur zewnętrzny - frezownie wykończeniowe | 3 | Frez_walcowy_4 | Frezy trzpieniowe VHM, TiAlN, ⌀ DC: 4mm | 201650 4 | 11 | 4 | 6 | 2 | 100 | 0.023 | 7961.7834 | 366.242 | -
40 | Otwór w kieszeni - frezowanie zgrubne | 4 | Frez_walcowy_16 | Frezy trzpieniowe VHM, TiAlN, ⌀ DC: 16mm | 201650 16 | 32 | 16 | 16 | 2 | 100 | 0.1 | 1990.4459 | 398.0892 | -
50 | Otwór w kieszeni - frezowanie wykańczające | 5 | Frez_walcowy_8 | Frezy trzpieniowe VHM, TiAlN, ⌀ DC: 8mm | 201650 8 | 19 | 8 | 8 | 2 | 100 | 0.045 | 3980.8917 | 358.2803 | -
60 | Kieszeń - frezowanie zgrubne | 6 | Frez_walcowy_12 | Frezy trzpieniowe VHM, TiAlN, ⌀ DC: 12mm | 201650 12 | 26 | 12 | 12 | 2 | 100 | 0.08 | 2653.9278 | 424.6285 | -
70 | Kieszeń - frezowanie wykańczające | 5 | Frez_walcowy_8 | Frezy trzpieniowe VHM, TiAlN, ⌀ DC: 8mm | 201650 8 | 19 | 8 | 8 | 2 | 100 | 0.045 | 3980.8917 | 358.2803 | -
80 | Nawiercanie 3 x ∅4,20 | 7 | Nawiertak_6_K90 | Nawiertaki NC z HSS-E 90° N, bez powłoki, ⌀ DC h6: 6mm | 112000 6 | 6 | 6 | 6 | 2 | 25 | - | 1326.9639 | - | -
90 | Nawiercanie 4 x ∅6,60 | 7 | Nawiertak_6_K90 | Nawiertaki NC z HSS-E 90° N, bez powłoki, ⌀ DC h6: 6mm | 112000 6 | 6 | 6 | 6 | 2 | 25 | - | 1326.9639 | - | -
100 | Nawiercanie 4 x ∅4,20 | 7 | Nawiertak_6_K90 | Nawiertaki NC z HSS-E 90° N, bez powłoki, ⌀ DC h6: 6mm | 112000 6 | 6 | 6 | 6 | 2 | 25 | - | 1326.9639 | - | -
110 | Nawiercanie 6 x ∅3,30 | 7 | Nawiertak_6_K90 | Nawiertaki NC z HSS-E 90° N, bez powłoki, ⌀ DC h6: 6mm | 112000 6 | 6 | 6 | 6 | 2 | 25 | - | 1326.9639 | - | -
120 | Wiercenie 6 x ∅3,30 przez wszystko | 8 | Wiertlo_3_3_5xD | Wiertła skrętne VHM, TiAlN, ⌀ DC h7: 3,3mm | 122251 3,3 | 31 | 3.3 | 3.3 | 2 | 80 | 0.08 | 7720.5173 | 1235.2828 | -
130 | Wiercenie 4 x ∅4,20 przez wszystko | 9 | Wiertlo_4_2_5D | Wiertła skrętne VHM, TiAlN, ⌀ DC h7: 4,2mm | 122251 4,2 | 36 | 4.2 | 4.2 | 2 | 80 | 0.08 | 6066.1207 | 970.5793 | -
140 | Wiercenie 3 x ∅4,20 przez wszystko | 9 | Wiertlo_4_2_5D | Wiertła skrętne VHM, TiAlN, ⌀ DC h7: 4,2mm | 122251 4,2 | 36 | 4.2 | 4.2 | 2 | 80 | 0.08 | 6066.1207 | 970.5793 | -
150 | Wiercenie przez wszystko 4 x ∅6,60 | 10 | Wiertlo_6_6_5xD | Wiertła skrętne VHM, TiAlN, ⌀ DC h7: 6,6mm | 122251 6,6 | 50 | 6.6 | 6.6 | 2 | 80 | 0.11 | 3860.2586 | 849.2569 | -
160 | Pogłębianie 6 x ∅4,05 x 90° Zewnętrzny | 11 | Poglebiacz_6_K90 | Pogłębiacze stożkowe 90°, TiN, ⌀ zewn. Dc: 6mm | 150180 6 | 3 | 6 | 5 | 3 | 32 | 0.9 | 1698.5138 | 4585.9873 | -
170 | Pogłębianie 4 x ∅5,05 x 90° Zewnętrzny | 11 | Poglebiacz_6_K90 | Pogłębiacze stożkowe 90°, TiN, ⌀ zewn. Dc: 6mm | 150180 6 | 3 | 6 | 5 | 3 | 32 | 0.9 | 1698.5138 | 4585.9873 | -
180 | Pogłębianie 3 x ∅5,05 x 90° Zewnętrzny | 11 | Poglebiacz_6_K90 | Pogłębiacze stożkowe 90°, TiN, ⌀ zewn. Dc: 6mm | 150180 6 | 3 | 6 | 5 | 3 | 32 | 0.9 | 1698.5138 | 4585.9873 | -
190 | Pogłębianie 4 x ∅13,44 x 90° | 12 | Poglebiacz_16_K120 | Pogłębiacze stożkowe 120°, bez powłoki, ⌀ zewn. DC: 16mm | 150020 16 | 6 | 16 | 10 | 3 | 32 | 0.14 | 636.9427 | 267.5159 | -
200 | Gwintowanie 6 x M4 przez wszystko | 13 | Gwintownik_M4 | Gwintowniki maszynowe HSS/E kształt C, waporyzowane, M: M4 | 135855 M4 | 12 | 4 | 4.5 | 2 | 7 | - | 557.3248 | - | Skok gwintu 0,7mm
210 | Gwintowanie 3 x M5 - 6H na 11mm | 14 | Gwintownik_M5 | Gwintowniki maszynowe HSS/E kształt C, waporyzowane, M: M5 | 135855 M5 | 15 | 5 | 6 | 2 | 7 | - | 445.8599 | - | Skok gwintu 0,8mm
220 | Gwintowanie 4 x M5 przez wszystko | 14 | Gwintownik_M5 | Gwintowniki maszynowe HSS/E kształt C, waporyzowane, M: M5 | 135855 M5 | 15 | 5 | 6 | 2 | 7 | - | 445.8599 | - | Skok gwintu 0,8mm